## TRX_Board
Id | Designator | Description | Package | Quantity | Designation | Supplier and ref
1 | C1,C6,C10,C11,C19 |  | C_0805_2012Metric | 5 | 1uF
2 | C2,C5,C7,C12,C14 |  | C_0805_2012Metric | 5 | 10uF
3 | C3,C9,C13,C15,C16 |  | C_0805_2012Metric | 5 | 100nF
4 | C4 |  | C_0805_2012Metric | 1 | 1nF
5 | C8 |  | C_0805_2012Metric | 1 | 47nF
6 | C17 |  | C_0805_2012Metric | 1 | 470nF
7 | C18 |  | C_0805_2012Metric | 1 | 2.2uF
8 | J2 |  | SMA_Amphenol_132134-16_Vertical | 1 | SMA
9 | J1 |  | PinHeader_2x08_P2.54mm_Vertical | 1 | Conn_02x08_Odd_Even
10 | J5 |  | SolderJumper-3_P2.0mm_Open_TrianglePad1.0x1.5mm_NumberLabels | 1 | Conn_01x03
11 | J3,J4 |  | PinHeader_1x03_P2.54mm_Vertical | 2 | Conn_01x03
12 | Q1,Q2,Q3 |  | SOT-23 | 3 | BSN20
28 | D1,D3,D2 |  | LED_0603_1608Metric | 3 | RED (红色的)
29 | D4 |  | LED_0603_1608Metric | 1 | YELLOW (黄色的)
30 | D5 |  | LED_0603_1608Metric | 1 | BLUE (蓝色的)
13 | R1,R4 |  | R_0805_2012Metric | 2 | 10k
14 | R2,R3,R5 |  | R_0805_2012Metric | 3 | 100R
15 | R6,R7,R8 |  | R_0805_2012Metric | 3 | 4k7
16 | R9 |  | R_0805_2012Metric | 1 | 2k2
17 | R10 |  | R_0805_2012Metric | 1 | 10R
18 | R11 |  | R_0805_2012Metric | 1 | 3k3
19 | R12 |  | R_0805_2012Metric | 1 | 100k
31 | R13 |  | R_0805_2012Metric | 1 | 150k
20 | R14 |  | R_0805_2012Metric | 1 | #2.2k
21 | R15,R16,R17,R19,R20,R18 |  | R_0805_2012Metric | 6 | 1k
22 | U1 |  | SOT-223-3_TabPin2 | 1 | AP1117-33
23 | U2 |  | SOIC-8_3.9x4.9mm_P1.27mm | 1 | LM386
24 | U3 |  | DRA818 | 1 | DRA818U
25 | U4 |  | DFN-14-1EP_3x3mm_P0.4mm_EP1.78x2.35mm | 1 | MAX9814
26 | RV1,RV2 |  | Potentiometer_Vishay_TS53YL_Vertical | 2 | 10K
27 | L1,L2 |  | R_0805_2012Metric_Pad1.20x1.40mm_HandSolder | 2 | Ferrite
32 | FL1 |  | Filter_Mini-Circuits_FV1206 | 1 | LFCN-160+